## Sheet1
Comment | Qty | Designator | Footprint | Name | LCSC Part # | Extended?
CP2102N 24 pin | 1 | U1 | QFN-24_4x4x05P | CP2102N-A02-GQFN24R | C969151 | Yes
USB type C 12 pin | 1 | J1 | TYPE-C-31_L8.94_W7.3 | TYPE-C-31-M-12 | C165948 | Yes
Male header 1x6 | 1 | J2 | Through hole | C37208 | C37208
Resistor 5.1k | 2 | R1,R2 | R0402 | 0402WGF5101TCE | C25905
Resistor 1k | 1 | R3 | R0603 | 0603WAF1001T5E | C21190
Resistor 22k | 1 | R4 | R0402 | 0402WGF2202TCE | C25768
Resistor 47k | 1 | R5 | R0402 | 0402WGF4702TCE | C25792
Capacitor 4.7uF | 2 | C1,C3 | C0402 | CL05A475MP5NRNC | C23733
Capacitor 100nF | 2 | C2,C4 | C0402 | CL05B104KO5NNNC | C1525